## SM2263
SM2263 PCB
2018.02.09
Item | PCB version | Format | Power | DRAM type | Flash type | Flash number | Signle side | Customer | MP P/N
M2
1 | SM2263_DDR3_BGA152X4_M2_V11(NOVATEK) | 2280 | NOVATEK(PMIC) | DDR3 | BGA152 | 4 | No | no
2 | SM2263_DDR3_BGA272_M2_V01 | 2242 | MPS | DDR3 | BGA272 | 1 | Yes | Ramxell
3 | SM2263_DDR3_BGA272x4_M2_v01 | 2280 | MPS | DDR3 | BGA272 | 4 | No | Liton
4 | SM2263_DDR4_BGA152x4_M2_V01 | 2280 | MPS | DDR4 | BGA152 | 4 | No | No
5 | SM2263_LPDDR3_BGA152X4_M2_V01 | 2280 | MPS | LPDDR3 | BGA152 | 4 | No | Intel
6, | SM2263_DDR3_BGA152X4_M2_V10C(Richtek) | 2280 | Richtek | DDR3 | BGA152 | 4 | No | All | DK226GX03G100-AA / SM2263 DDR3 BGA152x4 M.2 v03 06072017 (1.2V)
DK226GX03G200-AA / SM2263 DDR3 BGA152x4 M.2 v03 06072017 (1.8V)
AIC
1 | SM2263_TFBGA288_DDR3_EVB_SKT_V01A | AIC | MPS | DDR3 | Module | 4 | NO | All | DK226GX03E000-AA/SM2263AA TFBGA288 DDR3 EVB
2 | SM2263_TFBGA288_LPDDR3_EVB_SKT_V01 | AIC | MPS | LPDDR3 | Module | 4 | NO | All
3 | SM2263_TFBGA288_DDR4_EVB_SKT_V01 | AIC | MPS | DDR4 | Module | 4 | NO | All
XT
1 | SM2263XT_BGA132X4_M2_V11 | 2280 | NOVTAK(PMIC) |  | BGA132 | 4 | YES | ALL | DK226GX03G1XT-AB / SM2263XT M.2 2280 single-sided, 1.2V
DK226GX03G2XT-AB / SM2263XT M.2 2280 single-sided, 1.8V
BGA SSD
1 | PCIE BGA(11.5X13)_DB_M.2(22X30)_V11 | 2230 | MPS | No |  | 11.5x13(Intel B16) |  | Intel
2 | PCIE BGA(11.5X13)_EVB_V12 | AIC | MPS | No |  | 11.5x13(Intel B16) |  | Intel
3 | BGASSD_16X20_INTEL_PCIEX4_EV_V10 | AIC | MPS | No |  | 16x20(Intel B16) |  | Intel
4 | PCIE_BGA_16X20_DB_M.2(22X42)_V10 | 2242 | MPS | No |  | 16x20(Micron B16) |  | Micron
U.2 (SFF-8639)
1 | SM2263_DDR3_BGA152X16_U2_V01 | U.2 | MPS | DDR3 | BGA152 | 16 | NO | All

## Gpio
GPIO | Definintion | Setting | SM2263 |  |  | Kioxia (TSB) |  | WD (SNDK) |  |  |  | Intel Micron |  |  | Micron |  |  | SS |  |  | HY | YMTC |  | Intel
|  |  | M2 |  | U2 | BiCS3 BiCS4 | BiCS4 BiCS5 | BiCS3 BiCS4(0x6B) BiCS5(0x6C) | BiCS4(0xEB) BiCS5(0xEC) | BiCS4(0x63) BiCS5(0x64) | BiCS4(0xE3) BiCS5(0xE4) | B16A B17A | N18 N28 | B27A B27B | B36R B37R | B47R | N48R | V4 | V5V6 |  | V6 V7 | JGS TAS | JGS | N38A
|  |  | XT | DDR3 |  | 1.8V | 1.2V | 1.8V | 1.8V | 1.2 | 1.2V | 1.2V | 1.2V | 1.2V | 1.2V | 1.2V | 1.2V | 1.8V | 1.2V | 1.8V | 1.2V | 1.2V | 1.8V | 1.2V
P00 | Flash IO drive | 0:lessCE(default) | R41 | R24 | R24
1:many CE
P01 | PCIe TX polarity reversal | 1:Invert
0:Normal (Default)
P02 | CE De-Mux enable | 1:CE De-Mux mode
0:Normal mode(Default)
P03 | NAND I/O + core power control (3.3/1.2V) | 1: Enable (Default),
0: Disable
P04 | NAND VPP power control (12V) | 1: Enable
0: Disable (Default)
P05 | Six ALE Feature | 1: Enable, | R6 | R8 | R8 | [10 empty] | V | V |  |  |  |  | V | V
|  | 0: Disable (default) | [12 empty] | V
P06 | Power on flash interface mode | 1:Toggle mode | R8 | R9 | R9 | V | V |  | V |  | V | V | V |  |  |  |  | V | V | V
|  | 0:Legacy mode(default) | [11 empty] | V | V | V | V |  |  |  |  | V |  | V
P07 | SPI Load | 1:Enable | R9 | R10 | R10
0:Disable(Default)
P10 | 1.P10 INT | 1: Enable
| 2. Efuse power control (1.8V) | 0: Disable (Default)
3. debug mode Pin 0
P11 | 1.P11_INT
2.PCIe PERST# Detection
P12 | 1. Fault LED instruction | 1:OFF | D3
| 2. debug mode Pin 1 | 0:ON
P13 | Force ROM code | 1:ISP(default) | JV1 | R4 | R4
0:ROM
P14 | Reliable mode | 1:Disable (default) | R4 | R5 | R5 | V | V | V |  | V |  | V | V |  |  |  |  | V | V | V | V | V |  | V
|  | 0:Enable | [11 empty] | V | V | V | V | [5 empty] | V
P15 | AC Disable L85C/L06B/B0KB randomizer | 1:Disable | R5 | R6 | R6 | [6 empty] | V |  | V | V | Not Support | Not Support | [6 empty] | Not Support | 63AC
0:none(default)
| AD IM 130S for 3B/3C command | 1:Enable | R5 | R6 | R6 | [19 empty] | 63AD
|  | 0:Disable(default) | [13 empty] | V | V | [6 empty] | V
P16 | 1. LED1-Active | 1:OFF | D1 | R7 | R7
| 2. debug mode Pin 2 | 0:ON
P17 | 1. EXT_VDT_INT
2. External Thermal Sensor ALERT
3. debug mode Pin 3
P20 | Host power PG Detect (For NAND ) | 1: PASS
0: FAIL
P21 | Reserved for future use.
P22 | Intel B16 USTP3 command (User Selectable Trim Profile default) | 1:Disable | R11 | R17 | R17
0:Enable(default)
P23 | Flash IO power selection | 1: 1.8V | R10 | R14 | R14 | V |  | V | V | [8 empty] | V |  | V |  |  | V
| (For VDTFIO threshold setting) | 0: 1.2V (Default)
P24 | Reserved for future use.
P25 | Reserved for future use.
P26 | DRAM I/O + core + VPP power control | 1: Enable (Default)
0: Disable
P27 | 25MHz clock ouput for CE De-Mux function
P27 | AD Only Vdt for Vccf 2.5V | 1: Vdt for Vccf2.5V | R15 | [15 empty] | V | [5 empty] | 63AD
0: Vdt for Vccf3.3V (Default)
[8 empty] | (6th ID) | [10 empty] | 63 AD only | both AC and AD